## Folha 1
EMC040 |  |  | m | Barrote de madeira serrada.
Barrote de madeira serrada de pinho insigne (Pinus Radiata D. Don), de 7x7 cm de seção e até 5 m de comprimento; classe resistente C-18, proteção da madeira com classe de penetração P3 a P6, trabalhado em oficina.
Insumo | Un | Descrição |  |  | Rend. | Preço unitário | Preço Insumo
mt07mee025xb | m | Barrote de madeira serrada de pinho insigne (Pinus Radiata D. Don), acabamento polido, de 7x7 cm de seção e até 5 m de comprimento, para aplicações estruturais; classe resistente C-18, proteção contra agentes bióticos que corresponde com a classe de penetração P3 a P6 (de 4 a 12 mm nas faces laterais da alvura), trabalhado em oficina. |  |  | 1 | 14.16 | 14.16
mo044 | h | Oficial de 1ª carpinteiro de estrutura. |  |  | 0.037 | 17.11 | 0.63
mo088 | h | Ajudante de carpinteiro de estruturas. |  |  | 0.019 | 10.6 | 0.2
| % | Meios auxiliares |  |  | 2 | 14.99 | 0.3
| % | Custos indiretos |  |  | 3 | 15.29 | 0.46
Custo de manutenção decenal: R$ 2,21 nos primeiros 10 anos. | [5 empty] | Total: | 15.75