## Folha 1
EPS100 | Un | Pilar pré-fabricado de concreto armado, imitação de madeira.
Pilar pré-fabricado de concreto armado, de 30x30 cm e seção oca, de 100 cm de altura, com 4 barras de aço de 12 mm de diâmetro, acabamento imitação madeira, com uma demão de lasur. Inclusive concreto C25 classe de agressividade ambiental II e tipo de ambiente urbano, brita 1, consistência S50 para enchimento do pilar e peça troncopiramidal para apoio.
Insumo |  | Un | Descrição | Rend. | Preço unitário | Preço Insumo
mt07pha080a |  | Un | Pilar pré-fabricado de concreto armado, de 30x30 cm e seção oca, de 100 cm de altura, com 4 barras de aço de 12 mm de diâmetro, acabamento imitação madeira, com uma demão de lasur. | 1 | 1034.74 | 1034.74
mt07pha081a |  | Un | Peça troncopiramidal de 37x37 cm de base inferior, 32x32 cm de base superior e 35 cm de altura, acabamento imitação madeira, com uma demão de lasur, para apoio de pilar pré-fabricado de concreto armado, de 30x30 cm e seção oca. | 1 | 271.09 | 271.09
mt10haf080iea |  | m³ | Concreto C25 classe de agressividade ambiental II e tipo de ambiente urbano, brita 1, consistência S50, dosado em central, segundo ABNT NBR 8953. | 0.049 | 342.95 | 16.8
mq07gte010a |  | h | Guindaste móvel de braço telescópico com uma capacidade de elevação de 12 t e 20 m de altura máxima de trabalho. | 0.2 | 214.7 | 42.94
mo046 |  | h | Montador de estruturas pré-fabricadas de concreto. | 0.261 | 33.07 | 8.63
mo093 |  | h | Ajudante de montador de estruturas pré-fabricadas de concreto. | 0.47 | 31.41 | 14.76
|  | % | Custos diretos complementares | 2 | 1388.96 | 27.78
Custo de manutenção decenal: R$ 73,67 nos primeiros 10 anos. |  |  |  |  | Total: | 1416.74