## Folha 1
FFF010 | m² |  | Fachada simples, de alvenaria cerâmica para revestir.
Fachada simples, de 9 cm de espessura, de alvenaria de bloco cerâmico com furos na horizontal, para revestir, 9x19x19 cm, com juntas de 10 mm de espessura, assente com argamassa de cimento confeccionada em obra, com 250 kg/m³ de cimento, cor cinza, dosificação 1:6, fornecida em sacos. Padieira de alvenaria reforçada de blocos cortados para revestir; montagem e desmontagem de escoramento.
Insumo |  | Un |  | Descrição | Rend. | Preço unitário | Preço Insumo
mt02bcr010ae |  | Un |  | Bloco cerâmico com furos na horizontal, para revestir, 9x19x19 cm, resistência à compressão 1,5 MPa; com o preço incrementado em 20% relativamente a peças especiais. Segundo ABNT NBR 15270-1. | 28 | 0.59 | 16.52
mt08aaa010a |  | m³ |  | Água. | 0.01 | 3.83 | 0.04
mt01arg005a |  | t |  | Areia de pedreira, para argamassa preparada em obra. | 0.015 | 51.13 | 0.77
mt08cem002 |  | kg |  | Cimento cinza em sacos. | 2.803 | 0.63 | 1.77
mt07aco070f |  | kg |  | Aço em barras nervuradas, CA-50, de vários diâmetros, segundo ABNT NBR 7480. | 0.4 | 11.78 | 4.71
mt01arg002a |  | m³ |  | Areia média lavada. | 0.001 | 113.94 | 0.11
mt01arg003a |  | m³ |  | Pedra britada tipo 0. | 0.001 | 116.38 | 0.12
mt50spa050m |  | m³ |  | Pranchão de madeira de pinho, dimensões 20x7,2 cm. | 0.001 | 1120.61 | 1.12
mt50spa081a |  | Un |  | Escora metálica telescópica, até 3 m de altura. | 0.003 | 49.12 | 0.15
mt50spa101 |  | kg |  | Pregos de aço. | 0.011 | 4.78 | 0.05
mq06hor010 |  | h |  | Betoneira elétrica com uma capacidade de amassamento de 160 l. | 0.007 | 13.5 | 0.09
mo021 |  | h |  | Pedreiro de alvenarias. | 0.418 | 33.34 | 13.94
mo114 |  | h |  | Servente de pedreiro de alvenarias. | 0.326 | 28.94 | 9.43
|  | % |  | Custos diretos complementares | 2 | 48.82 | 0.98
Custo de manutenção decenal: R$ 2,49 nos primeiros 10 anos. | [5 empty] | Total: | 49.8