## Folha 1
FOL010 | Un | Divisória de alumínio.
Divisória envidraçada de 4x2,9 m com vidro incolor e perfis de alumínio pré-lacado, com arremate superior envidraçado.
Insumo |  |  | Un | Descrição | Rend. | Preço unitário | Preço Insumo
mt26mal020a |  |  | m | Perfil em "U" de alumínio pré-lacado para divisórias. | 9.7 | 21.82 | 211.65
mt26mal030a |  |  | m | Rodapé de alumínio pré-lacado para divisórias. | 3.9 | 27.92 | 108.89
mt21vpi010d |  |  | m² | Vidro incolor, de 8 mm de espessura. | 11 | 189.66 | 2086.26
mt26mac040 |  |  | m | Perfil de alumínio lacado para fixação do vidro em divisórias. | 26 | 16.37 | 425.62
mo011 |  |  | h | Montador. | 6.27 | 42.82 | 268.48
mo080 |  |  | h | Ajudante de montador. | 6.27 | 31.49 | 197.44
|  |  | % | Custos diretos complementares | 2 | 3298.34 | 65.97
Custo de manutenção decenal: R$ 471,00 nos primeiros 10 anos. | [5 empty] | Total: | 3364.31