## Folha 1
FOM010 | m² |  | Divisória modular.
Divisória modular cega, com painel de 35 mm de espessura composto por requadro de madeira maciça de pinus elliotis, enchimento com estrutura tipo honey-comb e revestimento com chapas de fibras de madeira prensadas com acabamento em melamina.
Insumo |  | Un |  | Descrição | Rend. | Preço unitário | Preço Insumo
mt26mmd110a |  | m² |  | Divisória modular cega, com painel de 35 mm de espessura composto por requadro de madeira maciça de pinus elliotis, enchimento com estrutura tipo honey-comb e revestimento com chapas de fibras de madeira prensadas com acabamento em melamina, montantes simples, guias superior e inferior, de aço galvanizado. | 1 | 139.52 | 139.52
mo011 |  | h |  | Montador. | 1.045 | 42.82 | 44.75
mo080 |  | h |  | Ajudante de montador. | 1.045 | 31.49 | 32.91
|  | % |  | Custos diretos complementares | 2 | 217.18 | 4.34
Custo de manutenção decenal: R$ 11,08 nos primeiros 10 anos. | [5 empty] | Total: | 221.52