## Folha 1
FVM016 | m² |  | Soco para sistema ETICS de isolamento térmico de origem vegetal pelo exterior de fachadas.
Soco para sistema ETICS, com os painéis isolantes enterrados, composto por: impermeabilização do suporte com membrana betuminosa adesiva, de 1 mm de espessura, de aplicação a frio, até 60 cm de desenvolvimento; painel rígido de poliestireno extrudido, de superfície rugosa e estrutura celular fechada, de cor branca, de 60 mm de espessura, fixado com argamassa seca de cimento reforçada com fibras, aplicação manual e fixações mecânicas com bucha de expansão de polipropileno com tira-fundo; camada de regularização de argamassa seca de cimento reforçada com fibras, aplicação manual, armada com malha de fibra de vidro anti-álcalis, de 4x4 mm de vão de malha e de 155 g/m² de massa superficial; camada de impermeabilização de primer impermeabilizante, misturado, na relação 1/1, com cimento CEM II; camada de acabamento de argamassa, acabamento afagado, cor branca, aplicação manual, sobre primer regulador da absorção e ponte de aderência e posterior tratamento superficial através da aplicação de uma demão de tinta para exterior, à base de silicato de potássio, cor branca, acabamento mate; camada drenante com tela drenante de estrutura nodular de polietileno de alta densidade (PEAD/HDPE), com nódulos de 7,5 mm de altura, resistência à compressão 150 kN/m² segundo ISO 604, capacidade de drenagem 5 l/(s·m) e massa nominal 0,5 kg/m², colocada sobre o isolamento. Inclusive perfil de arremate de aço inoxidável, para fixação de lâmina drenante nodular e nivelamento da camada de acabamento. O preço inclui a execução dos arremates nos encontros com paramentos, revestimentos ou outros elementos assentes na sua superfície.
Insumo |  | Un |  | Descrição | Rend. | Preço unitário | Preço Insumo
mt14lbr020a |  | m² |  | Membrana betuminosa adesiva, de 1 mm de espessura, de aplicação a frio, temperatura de aplicação entre 0°C e 40°C, para fundações, fornecida em rolos de 33 cm de largura e 10 m de comprimento. | 0.6 | 245.55 | 147.33
mt28mab010g |  | kg |  | Argamassa seca de cimento reforçada com fibras, composta por cimento branco, cal hidratada, cargas minerais, quartzo e aditivos, permeável ao vapor de água, para aplicar com desempenadeira. | 9 | 3.46 | 31.14
mt16pxg010d |  | m² |  | Painel rígido de poliestireno extrudido, de superfície rugosa e estrutura celular fechada, de cor branca, de 60 mm de espessura, resistência térmica 1,76 m²K/W, condutibilidade térmica 0,034 W/(mK), Euroclasse E de reação ao fogo. | 1.05 | 135.57 | 142.35
mt16bab021I |  | Un |  | Bucha de expansão de polipropileno com tira-fundo, de 8 mm de diâmetro e 115 mm de comprimento, com tampão de EPS para evitar pontes térmicas pontuais na fixação do isolamento. | 10 | 4.49 | 44.9
mt28mab020d |  | m² |  | Malha de fibra de vidro anti-álcalis, de 4x4 mm de vão de malha, de 155 g/m² de massa superficial e de 1,1x50 m, para armar argamassas. | 1.1 | 4.48 | 4.93
mt28mab040d |  | l |  | Primer impermeabilizante, à base de resinas sintéticas em dispersão aquosa, como proteção contra à umidade por capilaridade e infiltrações de água de chuva; para aplicar com trincha. | 0.35 | 22.9 | 8.02
mt08cet020a |  | t |  | Cimento CEM II / A-L 32,5 N, a granel. | 0.001 | 234.56 | 0.23
mt28mab030g |  | kg |  | Primer regulador da absorção e ponte de aderência, à base de copolímeros acrílicos, silicato de potássio e pigmentos, resistente à intempérie; para aplicar com trincha ou rolo. | 0.35 | 10.5 | 3.68
mt28mab050K |  | kg |  | Argamassa, acabamento afagado, cor branca, composta por cimento branco, cal hidratada, pó de mármore, quartzo e aditivos, com um tamanho máximo de partícula de 1,5 mm, permeável ao vapor de água e resistente à intempérie, para aplicar com desempenadeira. | 2 | 4.26 | 8.52
mt27psh010g |  | l |  | Tinta para exterior, à base de silicato de potássio, cor branca, acabamento mate, permeável ao vapor de água, fungicida e resistente à intempérie; para aplicar com trincha, rolo ou pistola. | 0.3 | 17.84 | 5.35
mt14gdo010a |  | m² |  | Tela drenante de estrutura nodular de polietileno de alta densidade (PEAD/HDPE), com nódulos de 7,5 mm de altura, resistência à compressão 150 kN/m² segundo ISO 604, capacidade de drenagem 5 l/(s·m) e massa nominal 0,5 kg/m². | 0.2 | 13.97 | 2.79
mt14baa030a |  | m |  | Perfil de arremate de aço inoxidável, para fixação de lâmina drenante nodular e nivelamento da camada de acabamento. | 0.17 | 13.13 | 2.23
mo054 |  | h |  | Montador de isolamentos. | 0.105 | 33.54 | 3.52
mo101 |  | h |  | Ajudante de montador de isolamentos. | 0.105 | 27.93 | 2.93
mo039 |  | h |  | Pedreiro de acabamento. | 0.627 | 32.24 | 20.21
mo079 |  | h |  | Ajudante de pedreiro de acabamento. | 0.627 | 30.23 | 18.95
mo032 |  | h |  | Aplicador de produtos impermeabilizantes. | 0.105 | 32.24 | 3.39
mo070 |  | h |  | Ajudante de aplicador de produtos impermeabilizantes. | 0.105 | 30.23 | 3.17
|  | % |  | Custos diretos complementares | 2 | 453.64 | 9.07
Custo de manutenção decenal: R$ 23,14 nos primeiros 10 anos. | [5 empty] | Total: | 462.71