## Folha 1
HAH020 | Un |  | Ancoragem química em concreto.
Ancoragem química composta por resina e barra roscada de aço inoxidável A4-70, com porca e arruela, de 10 mm de diâmetro, para fixação de elemento não estrutural a suporte de concreto endurecido.
Insumo |  | Un |  | Descrição | Rend. | Preço unitário | Preço Insumo
mt26aaq010e |  | Un |  | Ancoragem química composta por resina e barra roscada de aço inoxidável A4-70, segundo ISO 3506-1; com porca e arruela, de 10 mm de diâmetro. | 1 | 12.53 | 12.53
mo113 |  | h |  | Auxiliar de serviços gerais. | 0.042 | 27.81 | 1.17
|  | % |  | Custos diretos complementares | 2 | 13.7 | 0.27
Custo de manutenção decenal: R$ 0,98 nos primeiros 10 anos. | [5 empty] | Total: | 13.97