## Folha 1
HDC011 | m |  | Perfil de esquina autocolante, de alumínio.
Perfil autocolante em L, para a proteção de esquinas exteriores em revestimentos, de alumínio anodizado, com abas de 23x23 mm de comprimento e 2 mm de espessura.
Insumo |  | Un |  | Descrição | Rend. | Preço unitário | Preço Insumo
mt18jpc110a |  | m |  | Perfil autocolante em L, para a proteção de esquinas exteriores em revestimentos, de alumínio anodizado, com abas de 23x23 mm de comprimento e 2 mm de espessura. | 1.05 | 24.72 | 25.96
mo024 |  | h |  | Ladrilhista (azulejista). | 0.052 | 32.24 | 1.68
|  | % |  | Custos diretos complementares | 2 | 27.64 | 0.55
Custo de manutenção decenal: R$ 2,26 nos primeiros 10 anos. | [5 empty] | Total: | 28.19