## Folha 1
HDC020 | m |  | Perfil para focinho de degrau, de aço inoxidável.
Perfil autocolante em L, para a proteção de cantos de degraus, de aço inoxidável AISI 304, com abas de 28x12 mm de comprimento e 3 mm de espessura.
Insumo |  | Un |  | Descrição | Rend. | Preço unitário | Preço Insumo
mt18jpc120d |  | m |  | Perfil autocolante em L, para a proteção de cantos de degraus, de aço inoxidável AISI 304, com abas de 28x12 mm de comprimento e 3 mm de espessura. | 1.05 | 17.21 | 18.07
mo023 |  | h |  | Ladrilhista. | 0.052 | 32.24 | 1.68
|  | % |  | Custos diretos complementares | 2 | 19.75 | 0.4
Custo de manutenção decenal: R$ 1,61 nos primeiros 10 anos. | [5 empty] | Total: | 20.15