## Folha 1
HDS040 | m |  | Perfil de transição entre pisos a diferentes níveis, de aço inoxidável.
Perfil de transição entre pisos a diferentes níveis, de aço inoxidável AISI 304, com superfície lisa, de 35 mm de largura para salvar desníveis entre 8 e 14 mm. COLOCAÇÃO: com parafusos.
Insumo |  | Un |  | Descrição | Rend. | Preço unitário | Preço Insumo
mt18jpc080c |  | m |  | Perfil de transição entre pisos a diferentes níveis, de aço inoxidável AISI 304, com superfície lisa, de 35 mm de largura para salvar desníveis entre 8 e 14 mm, com furos para aparafusar à superfície suporte e parafusos. | 1.05 | 14.49 | 15.21
mo023 |  | h |  | Ladrilhista. | 0.052 | 32.24 | 1.68
|  | % |  | Custos diretos complementares | 2 | 16.89 | 0.34
Custo de manutenção decenal: R$ 1,38 nos primeiros 10 anos. | [5 empty] | Total: | 17.23