## Folha 1
HDS021 | m |  | Perfil autocolante de transição entre pisos a diferentes níveis, de alumínio.
Perfil autocolante de transição entre pisos a diferentes níveis, de alumínio anodizado, com superfície lisa, de 39 mm de largura para salvar desníveis entre 8 e 15 mm.
Insumo |  | Un |  | Descrição | Rend. | Preço unitário | Preço Insumo
mt18jpc060cg |  | m |  | Perfil autocolante de transição entre pisos a diferentes níveis, de alumínio anodizado, com superfície lisa, de 39 mm de largura para salvar desníveis entre 8 e 15 mm. | 1.05 | 19.17 | 20.13
mo023 |  | h |  | Ladrilhista. | 0.052 | 33.34 | 1.73
|  | % |  | Custos diretos complementares | 2 | 21.86 | 0.44
Custo de manutenção decenal: R$ 1,78 nos primeiros 10 anos. | [5 empty] | Total: | 22.3