## Folha 1
HDS040 | m |  | Perfil de transição entre pisos a diferentes níveis, de aço inoxidável.
Perfil de transição entre pisos a diferentes níveis, de aço inoxidável AISI 304, com superfície lisa, de 35 mm de largura para salvar desníveis entre 1 e 5 mm. COLOCAÇÃO: com parafusos.
Insumo |  | Un |  | Descrição | Rend. | Preço unitário | Preço Insumo
mt18jpc080a |  | m |  | Perfil de transição entre pisos a diferentes níveis, de aço inoxidável AISI 304, com superfície lisa, de 35 mm de largura para salvar desníveis entre 1 e 5 mm, com furos para aparafusar à superfície suporte e parafusos. | 1.05 | 12.94 | 13.59
mo023 |  | h |  | Ladrilhista. | 0.052 | 32.24 | 1.68
|  | % |  | Custos diretos complementares | 2 | 15.27 | 0.31
Custo de manutenção decenal: R$ 1,25 nos primeiros 10 anos. | [5 empty] | Total: | 15.58