## Folha 1
HED020 | Un | Assentamento de veneziana.
Assentamento de veneziana com ganchos de fixação, de entre 3 e 5 m² de superfície, com argamassa de cimento, confeccionada em obra, com aditivo hidrófugo, dosificação 1:6.
Insumo |  |  | Un | Descrição | Rend. | Preço unitário | Preço Insumo
mt08aaa010a |  |  | m³ | Água. | 0.006 | 3.83 | 0.02
mt01arg005a |  |  | t | Areia de pedreira, para argamassa preparada em obra. | 0.002 | 51.13 | 0.1
mt08cem002 |  |  | kg | Cimento cinza em sacos. | 0.25 | 0.63 | 0.16
mt08adt010 |  |  | kg | Aditivo hidrófugo para impermeabilização de argamassas ou concretos. | 0.005 | 3.06 | 0.02
mq06hor010 |  |  | h | Betoneira elétrica com uma capacidade de amassamento de 160 l. | 0.005 | 13.5 | 0.07
mo020 |  |  | h | Pedreiro. | 1.839 | 33.34 | 61.31
mo113 |  |  | h | Auxiliar de serviços gerais. | 1.848 | 28.94 | 53.48
|  |  | % | Custos diretos complementares | 2 | 115.16 | 2.3
[6 empty] | Total: | 117.46