## Folha 1
HFI010 | m | Shaft de alvenaria.
Shaft em um canto entre paredes, de 50 cm de comprimento e 25 cm de largura, realizado com alvenaria de bloco cerâmico com furos na horizontal, para revestir, 9x19x19 cm, com juntas de 10 mm de espessura, assente com argamassa de cimento confeccionada em obra, com 250 kg/m³ de cimento, cor cinza, dosificação 1:6, fornecida em sacos e elementos de ancoragem em encontros de alvenarias (2,12 ud/m).
Insumo |  | Un | Descrição | Rend. | Preço unitário | Preço Insumo
mt02bcr010ae |  | Un | Bloco cerâmico com furos na horizontal, para revestir, 9x19x19 cm, resistência à compressão 1,5 MPa; com o preço incrementado em 20% relativamente a peças especiais. Segundo ABNT NBR 15270-1. | 19 | 0.59 | 11.21
mt08aaa010a |  | m³ | Água. | 0.004 | 3.83 | 0.02
mt01arg005a |  | t | Areia de pedreira, para argamassa preparada em obra. | 0.011 | 51.13 | 0.56
mt08cem002 |  | kg | Cimento cinza em sacos. | 1.719 | 0.63 | 1.08
mt09var050b |  | Un | Tela soldada de 7,5x50 cm, com malha de 15x15 mm, de aço galvanizado, para ancoragem de alvenarias. | 2.12 | 0.63 | 1.34
mq06hor010 |  | h | Betoneira elétrica com uma capacidade de amassamento de 160 l. | 0.005 | 13.5 | 0.07
mo020 |  | h | Pedreiro. | 0.346 | 33.34 | 11.54
mo113 |  | h | Auxiliar de serviços gerais. | 0.244 | 28.94 | 7.06
|  | % | Custos diretos complementares | 2 | 32.88 | 0.66
Custo de manutenção decenal: R$ 4,70 nos primeiros 10 anos. |  |  |  |  | Total: | 33.54