## Folha 1
IAA108 | Un |  | Adaptador.
Adaptador angular com conector fêmea, tipo "F", em um extremo e conector macho, tipo "IEC", de 9,5 mm de diâmetro, no outro extremo.
Insumo |  | Un |  | Descrição | Rend. | Preço unitário | Preço Insumo
mt40irt052a |  | Un |  | Adaptador angular com conector fêmea, tipo "F", em um extremo e conector macho, tipo "IEC", de 9,5 mm de diâmetro, no outro extremo. | 1 | 13.64 | 13.64
mo001 |  | h |  | Instalador de telecomunicações. | 0.052 | 40.91 | 2.13
mo056 |  | h |  | Ajudante de instalador de telecomunicações. | 0.052 | 30.78 | 1.6
|  | % |  | Custos diretos complementares | 2 | 17.37 | 0.35
Custo de manutenção decenal: R$ 2,66 nos primeiros 10 anos. | [5 empty] | Total: | 17.72