## Folha 1
IBP500 | Un |  | Caixa de selecção de fluxo de refrigerante, para sistema com recuperação de calor, para gás R-410A.
Caixa de selecção de fluxo de refrigerante, sistema VRF com recuperação de calor, para gás R-410A, para tubulações de refrigerante de grande comprimento (até 50 m), para um máximo de 10 unidades interiores, modelo RBM-Y1804FE "TOSHIBA", com un intervalo de capacidade total das unidades interiores ligadas a jusante de 4 a 6,4, alimentação monofásica (230V/50Hz). O preço não inclui a canalização nem a cablagem elétrica de alimentação.
Insumo |  | Un |  | Descrição | Rend. | Preço unitário | Preço Insumo
mt42tsb502n |  | Un |  | Caixa de selecção de fluxo de refrigerante, sistema VRF com recuperação de calor, para gás R-410A, para tubulações de refrigerante de grande comprimento (até 50 m), para um máximo de 10 unidades interiores, modelo RBM-Y1804FE "TOSHIBA", com un intervalo de capacidade total das unidades interiores ligadas a jusante de 4 a 6,4, alimentação monofásica (230V/50Hz). | 1 | 12014.3 | 12014.3
mo005 |  | h |  | Instalador de ar condicionado. | 0.523 | 40.91 | 21.4
mo104 |  | h |  | Ajudante de instalador de ar condicionado. | 0.523 | 30.78 | 16.1
|  | % |  | Custos diretos complementares | 2 | 12051.8 | 241.04
Custo de manutenção decenal: R$ 4.302,50 nos primeiros 10 anos. | [5 empty] | Total: | 12292.9