## Folha 1
IBW355 | Un |  | Unidade exterior de ar condicionado, com recuperação de calor, para sistema VRF.
Unidade exterior de ar condicionado, sistema ar-ar multi-split KXZR2 Smart com vazão variável de refrigerante e recuperação de calor, modelo FDC224KXZRE2 "MITSUBISHI HEAVY INDUSTRIES", para gás R-410A, alimentação trifásica (400V/50Hz), potência frigorífica 22,4 kW (temperatura de bulbo seco do ar exterior 35°C, temperatura de bulbo úmido de ar interior 19°C), SEER 6,21, EER 3,89, consumo elétrico nominal em refrigeração 5,76 kW, potência calorífica 22,4 kW (temperatura de bulbo úmido do ar exterior 6°C, temperatura de bulbo seco de ar interior 20°C), SCOP 4,06, COP 4,25, consumo elétrico nominal em aquecimento 5,27 kW, dimensões 1697x1350x720 mm, peso 305 kg, nível sonoro 58 dBA, vazão de ar 13500 m³/h, nº máximo de unidades interiores ligáveis 29, intervalo de capacidade 50 - 200%. O preço não inclui os elementos anti-vibratórios de piso, a canalização nem a cablagem elétrica de alimentação.
Insumo |  | Un |  | Descrição | Rend. | Preço unitário | Preço Insumo
mt42mhi342a |  | Un |  | Unidade exterior de ar condicionado, sistema ar-ar multi-split KXZR2 Smart com vazão variável de refrigerante e recuperação de calor, modelo FDC224KXZRE2 "MITSUBISHI HEAVY INDUSTRIES", para gás R-410A, alimentação trifásica (400V/50Hz), potência frigorífica 22,4 kW (temperatura de bulbo seco do ar exterior 35°C, temperatura de bulbo úmido de ar interior 19°C), SEER 6,21, EER 3,89, consumo elétrico nominal em refrigeração 5,76 kW, potência calorífica 22,4 kW (temperatura de bulbo úmido do ar exterior 6°C, temperatura de bulbo seco de ar interior 20°C), SCOP 4,06, COP 4,25, consumo elétrico nominal em aquecimento 5,27 kW, dimensões 1697x1350x720 mm, peso 305 kg, nível sonoro 58 dBA, vazão de ar 13500 m³/h, nº máximo de unidades interiores ligáveis 29, intervalo de capacidade 50 - 200%. | 1 | 109030 | 109030
mo005 |  | h |  | Instalador de ar condicionado. | 6.287 | 42.82 | 269.21
mo104 |  | h |  | Ajudante de instalador de ar condicionado. | 6.287 | 32.08 | 201.69
|  | % |  | Custos diretos complementares | 2 | 109501 | 2190.01
Custo de manutenção decenal: R$ 29.262,93 nos primeiros 10 anos. | [5 empty] | Total: | 111691