## Folha 1
IBZ005 | Un |  | Termostato de zona.
Interface de controle de usuário, Lite AZCE6LITECN "AIRZONE", ecrã de led, com botões tácteis capacitivos, de aço e vidro, ligação por cabo, montagem em superfície, cor preto, para controle da activação e desactivação da zona, controle da temperatura de setpoint, em intervalos de 1°C/2°F e leitura da temperatura ambiente e da umidade relativa de zona.
Insumo |  | Un |  | Descrição | Rend. | Preço unitário | Preço Insumo
mt42air652ab |  | Un |  | Interface de controle de usuário, Lite AZCE6LITECN "AIRZONE", ecrã de led, com botões tácteis capacitivos, de aço e vidro, ligação por cabo, montagem em superfície, cor preto, para controle da activação e desactivação da zona, controle da temperatura de setpoint, em intervalos de 1°C/2°F e leitura da temperatura ambiente e da umidade relativa de zona. | 1 | 783.54 | 783.54
mo005 |  | h |  | Instalador de ar condicionado. | 0.105 | 40.91 | 4.3
mo104 |  | h |  | Ajudante de instalador de ar condicionado. | 0.084 | 30.78 | 2.59
|  | % |  | Custos diretos complementares | 2 | 790.43 | 15.81
Custo de manutenção decenal: R$ 161,25 nos primeiros 10 anos. | [5 empty] | Total: | 806.24