## Folha 1
ICD120 | Un |  | Reservatório de combustível líquido, de superfície, de polietileno de alta densidade (PEAD/HDPE).
Reservatório de óleo diesel, de superfície, colocado no exterior do edifício, de polietileno de alta densidade (PEAD/HDPE), de parede simples contido em recipiente, com uma capacidade de 2000 litros.
Insumo |  | Un |  | Descrição | Rend. | Preço unitário | Preço Insumo
mt38dep118b |  | Un |  | Recipiente de coleta de derrames de chapa de aço galvanizado, com uma capacidade de 2000 litros. | 1 | 6322.6 | 6322.6
mt38dep099e |  | Un |  | Reservatório certificado de combustível líquido, de superfície, de polietileno de alta densidade (PEAD/HDPE), de parede simples, de 2220x720x1725 mm, com uma capacidade de 2000 litros e quatro bocas de entrada/saída. | 1 | 4046.45 | 4046.45
mt38dep114a |  | Un |  | Acessórios de carga, aspiração e ventilação para reservatório de combustível líquido de polietileno de alta densidade (PEAD/HDPE). | 1 | 175.13 | 175.13
mo004 |  | h |  | Montador de instalações de calefação. | 1.045 | 40.91 | 42.75
mo103 |  | h |  | Ajudante de montador de instalações de calefação. | 1.045 | 30.78 | 32.17
|  | % |  | Custos diretos complementares | 2 | 10619.1 | 212.38
Custo de manutenção decenal: R$ 1.516,41 nos primeiros 10 anos. | [5 empty] | Total: | 10831.5