## Folha 1
ICD120 | Un |  | Reservatório de combustível líquido, de superfície, de polietileno de alta densidade (PEAD/HDPE).
Reservatório de óleo diesel, de superfície, colocado no exterior do edifício, de polietileno de alta densidade (PEAD/HDPE), de parede dupla, com uma capacidade de 2000 litros.
Insumo |  | Un |  | Descrição | Rend. | Preço unitário | Preço Insumo
mt38dep120d |  | Un |  | Reservatório de combustível líquido, de superfície, de polietileno de alta densidade (PEAD/HDPE) com reforços de aço, de parede dupla, de 2200x770x1700 mm, com uma capacidade de 2000 litros e quatro bocas de entrada/saída. | 1 | 7722.23 | 7722.23
mt38dep112d |  | Un |  | Indicador de nível para reservatório de combustível líquido de polietileno, de parede dupla, com uma capacidade de 2000 litros. | 1 | 108.94 | 108.94
mt38dep114a |  | Un |  | Acessórios de carga, aspiração e ventilação para reservatório de combustível líquido de polietileno de alta densidade (PEAD/HDPE). | 1 | 175.13 | 175.13
mo004 |  | h |  | Montador de instalações de calefação. | 0.836 | 40.91 | 34.2
mo103 |  | h |  | Ajudante de montador de instalações de calefação. | 0.836 | 30.78 | 25.73
|  | % |  | Custos diretos complementares | 2 | 8066.23 | 161.32
Custo de manutenção decenal: R$ 1.151,86 nos primeiros 10 anos. | [5 empty] | Total: | 8227.55