## Folha 1
ICE050 | Un |  | Radiador toalheiro.
Radiador toalheiro tubular de chapa de aço acabamento branco, para banheiros, gama básica, de 600x1133 mm e emissão calorífica 608 kcal/h para uma diferença média de temperatura de 50°C entre o radiador e o ambiente, em instalação de aquecimento central por água, para instalação com sistema bitubo. Inclusive válvula de secionamento, detentor, acessórios de ligação e montagem, jogo de suportes e ancoragens de fixação a paramento, purgador e todos os acessórios necessários para o seu correto funcionamento. Totalmente montado, ligado e testado.
Insumo |  | Un |  | Descrição | Rend. | Preço unitário | Preço Insumo
mt38emn140d |  | Un |  | Radiador toalheiro tubular de chapa de aço acabamento branco, para banheiros, em instalações de água quente até 8 bar e 110°C, gama básica, de 600x1133 mm e emissão calorífica 608 kcal/h para uma diferença média de temperatura de 50°C entre o radiador e o ambiente. | 1 | 1198.52 | 1198.52
mt38emn041a |  | Un |  | Kit de suportes e ancoragens de fixação a paramento, para radiador toalheiro tubular, acabamento branco. | 1 | 73.67 | 73.67
mt38emi112 |  | Un |  | Kit para ligação de radiador de chapa de aço à tubulação de distribuição, composto por válvula de secionamento, detentor, ligações e outros acessórios necessários. | 1 | 87.39 | 87.39
mo004 |  | h |  | Montador de instalações de calefação. | 0.836 | 40.91 | 34.2
mo103 |  | h |  | Ajudante de montador de instalações de calefação. | 0.836 | 30.78 | 25.73
|  | % |  | Custos diretos complementares | 2 | 1419.51 | 28.39
Custo de manutenção decenal: R$ 202,71 nos primeiros 10 anos. | [5 empty] | Total: | 1447.9