## Folha 1
ICG030 | Un | Caldeira a gás, doméstica, convencional, de pé, para aquecimento.
Caldeira de pé a gás (P/N), para aquecimento, câmara de combustão aberta e tiragem natural, potência de 36 kW, dimensões 596x707x850 mm, acendimento eletrônico e segurança por ionização, sem chama piloto, equipamento formado por: corpo de caldeira de ferro fundido, painel de controle e comando, queimador multigás para gás natural e propano, sensor de controle de fumos, sem incluir o duto para evacuação dos produtos da combustão. Totalmente montada, ligada e testada.
Insumo |  | Un | Descrição | Rend. | Preço unitário | Preço Insumo
mt38cpj010g |  | Un | Caldeira de pé a gás (P/N), para aquecimento, câmara de combustão aberta e tiragem natural, potência de 36 kW, dimensões 596x707x850 mm, acendimento eletrônico e segurança por ionização, sem chama piloto, equipamento formado por: corpo de caldeira de ferro fundido, painel de controle e comando, queimador multigás para gás natural e propano, sensor de controle de fumos. | 1 | 9614.15 | 9614.15
mt38www010 |  | Un | Material auxiliar para instalações de aquecimento. | 1 | 11.25 | 11.25
mo004 |  | h | Montador de instalações de calefação. | 4.703 | 40.91 | 192.4
mo103 |  | h | Ajudante de montador de instalações de calefação. | 4.703 | 30.78 | 144.76
|  | % | Custos diretos complementares | 2 | 9962.56 | 199.25
Custo de manutenção decenal: R$ 9.653,72 nos primeiros 10 anos. |  |  |  |  | Total: | 10161.8