## Folha 1
ICO140 | m | Duto flexível de polipropileno.
Duto para evacuação dos produtos da combustão, formada por tubo flexível de polipropileno cor branca, com junta de estanqueidade de EPDM, de 60 mm de diâmetro interior, propagação retardada da chama Euroclasse E de reação ao fogo, temperatura máxima de 120°C, pressão de trabalho até 5000 Pa. Inclusive acessórios, peças especiais, módulos finais e material auxiliar para montagem e fixação.
Insumo |  | Un | Descrição | Rend. | Preço unitário | Preço Insumo
mt20din121a |  | Un | Material auxiliar para montagem e fixação dos tubos flexíveis de polipropileno, de 60 mm de diâmetro interior. | 1 | 2.78 | 2.78
mt20din120an |  | m | Tubo flexível de polipropileno cor branca, com junta de estanqueidade de EPDM, de 60 mm de diâmetro interior, propagação retardada da chama Euroclasse E de reação ao fogo, temperatura máxima de 120°C, pressão de trabalho até 5000 Pa, com o preço incrementado em 65% relativamente a acessórios, peças especiais e módulos finais. | 1 | 76.6 | 76.6
mo004 |  | h | Montador de instalações de calefação. | 0.282 | 40.91 | 11.54
mo103 |  | h | Ajudante de montador de instalações de calefação. | 0.282 | 30.78 | 8.68
|  | % | Custos diretos complementares | 2 | 99.6 | 1.99
Custo de manutenção decenal: R$ 23,37 nos primeiros 10 anos. |  |  |  |  | Total: | 101.59