## Folha 1
ICO160 | m | Duto concêntrica de parede dupla, com parede interior de polipropileno e parede exterior metálica.
Duto para evacuação dos produtos da combustão e admissão de ar comburente, formada por tubo de parede dupla com junta de estanqueidade, de 60/100 mm de diâmetro, composto por parede interior de polipropileno cor branca e parede exterior metálica acabamento lacado cor branca, com junta de estanqueidade de EPDM, propagação retardada da chama Euroclasse C de reação ao fogo, temperatura máxima de 120°C, pressão de trabalho até 200 Pa. Inclusive acessórios, peças especiais, módulos finais e material auxiliar para montagem e fixação.
Insumo |  | Un | Descrição | Rend. | Preço unitário | Preço Insumo
mt20din111a |  | Un | Material auxiliar para montagem e fixação dos tubos de parede dupla com junta de estanqueidade, de 60/100 mm de diâmetro. | 1 | 6.37 | 6.37
mt20din110am |  | m | Tubo de parede dupla com junta de estanqueidade, de 60/100 mm de diâmetro, composto por parede interior de polipropileno cor branca e parede exterior metálica acabamento lacado cor branca, com junta de estanqueidade de EPDM, propagação retardada da chama Euroclasse C de reação ao fogo, temperatura máxima de 120°C, pressão de trabalho até 200 Pa, com o preço incrementado em 60% relativamente a acessórios, peças especiais e módulos finais. | 1 | 169.8 | 169.8
mo004 |  | h | Montador de instalações de calefação. | 0.314 | 40.91 | 12.85
mo103 |  | h | Ajudante de montador de instalações de calefação. | 0.314 | 30.78 | 9.66
|  | % | Custos diretos complementares | 2 | 198.68 | 3.97
Custo de manutenção decenal: R$ 46,61 nos primeiros 10 anos. |  |  |  |  | Total: | 202.65