## Folha 1
ICO200 | m | Chaminé coletiva de parede simples.
Chaminé coletiva modular metálica, formada por tubo de parede simples de aço inoxidável AISI 316L com junta de estanqueidade, de 100 mm de diâmetro interior, temperatura máxima de 200°C, pressão de trabalho até 200 Pa, para evacuação dos produtos da combustão, com sobrepressão, das caldeiras murais de condensação, a gás. Inclusive acessórios, peças especiais, módulos finais e material auxiliar para montagem e fixação. O preço não inclui o duto de ligação entre a caldeira e a chaminé coletiva nem as comportas antirretorno.
Insumo |  | Un | Descrição | Rend. | Preço unitário | Preço Insumo
mt20din201a |  | Un | Material auxiliar para montagem e fixação dos tubos de parede simples de aço inoxidável AISI 316L com junta de estanqueidade, de 100 mm de diâmetro interior. | 1 | 8.74 | 8.74
mt20din200aq |  | m | Tubo de parede simples de aço inoxidável AISI 316L com junta de estanqueidade, de 100 mm de diâmetro interior, temperatura máxima de 200°C, pressão de trabalho até 200 Pa, com o preço incrementado em 80% relativamente a acessórios, peças especiais e módulos finais. | 1 | 262.12 | 262.12
mo004 |  | h | Montador de instalações de calefação. | 0.293 | 40.91 | 11.99
mo103 |  | h | Ajudante de montador de instalações de calefação. | 0.293 | 30.78 | 9.02
|  | % | Custos diretos complementares | 2 | 291.87 | 5.84
Custo de manutenção decenal: R$ 98,24 nos primeiros 10 anos. |  |  |  |  | Total: | 297.71