## Folha 1
ICR008 | Un |  | Extrator eólico.
Extrator eólico, de alumínio (Dureza H-24) resistente à corrosão, de 400 mm de diâmetro nominal de entrada, de 530 mm de diâmetro e 475 mm de altura, resistência ao vento até 120 km/h, composto por chapéu giratório de alumínio, estrutura de aço galvanizado, rolamentos de aço inoxidável e mola amortecedora de aço inoxidável, com sistema de fixação de componentes com rebites de alumínio. Inclusive elementos de fixação.
Insumo |  | Un |  | Descrição | Rend. | Preço unitário | Preço Insumo
mt42ecc010m |  | Un |  | Extrator eólico, de alumínio (Dureza H-24) resistente à corrosão, de 400 mm de diâmetro nominal de entrada, de 530 mm de diâmetro e 475 mm de altura, resistência ao vento até 120 km/h, composto por chapéu giratório de alumínio, estrutura de aço galvanizado, rolamentos de aço inoxidável e mola amortecedora de aço inoxidável, com sistema de fixação de componentes com rebites de alumínio, com elementos de fixação. | 1 | 2176.17 | 2176.17
mo011 |  | h |  | Montador. | 0.188 | 40.91 | 7.69
mo080 |  | h |  | Ajudante de montador. | 0.094 | 30.23 | 2.84
|  | % |  | Custos diretos complementares | 2 | 2186.7 | 43.73
Custo de manutenção decenal: R$ 1.048,30 nos primeiros 10 anos. | [5 empty] | Total: | 2230.43