## Folha 1
ICR008 | Un |  | Extrator eólico.
Extrator eólico, de alumínio (Dureza H-24) resistente à corrosão, de 600 mm de diâmetro nominal de entrada, de 710 mm de diâmetro e 500 mm de altura, resistência ao vento até 120 km/h, composto por chapéu giratório de alumínio, estrutura de aço galvanizado, rolamentos de aço inoxidável e mola amortecedora de aço inoxidável, com sistema de fixação de componentes com rebites de alumínio. Inclusive elementos de fixação.
Insumo |  | Un |  | Descrição | Rend. | Preço unitário | Preço Insumo
mt42ecc010y |  | Un |  | Extrator eólico, de alumínio (Dureza H-24) resistente à corrosão, de 600 mm de diâmetro nominal de entrada, de 710 mm de diâmetro e 500 mm de altura, resistência ao vento até 120 km/h, composto por chapéu giratório de alumínio, estrutura de aço galvanizado, rolamentos de aço inoxidável e mola amortecedora de aço inoxidável, com sistema de fixação de componentes com rebites de alumínio, com elementos de fixação. | 1 | 3605.3 | 3605.3
mo011 |  | h |  | Montador. | 0.209 | 40.91 | 8.55
mo080 |  | h |  | Ajudante de montador. | 0.105 | 30.23 | 3.17
|  | % |  | Custos diretos complementares | 2 | 3617.02 | 72.34
Custo de manutenção decenal: R$ 1.734,00 nos primeiros 10 anos. | [5 empty] | Total: | 3689.36