## Folha 1
ICR020 | m² |  | Duto de chapa galvanizada.
Rede de dutos de distribuição de ar para climatização, constituída por dutos de chapa galvanizada de 1,0 mm de espessura, com classificação de resistência ao fogo E600/120 e juntas transversais com bainha deslizante tipo baioneta. Incluindo embocaduras, derivações, acessórios de montagem, elementos de fixação e peças especiais.
Insumo |  | Un |  | Descrição | Rend. | Preço unitário | Preço Insumo
mt42con115f |  | Un |  | Repercussão, por m², de material auxiliar para fixação à obra de dutos autoportantes para a distribuição de ar em ventilação e climatização. | 1 | 13.65 | 13.65
mt42con110f |  | m² |  | Chapa galvanizada de 1 mm de espessura, com classificação de resistência ao fogo E600/120 e juntas transversais com bainha deslizante tipo baioneta, para a formação de dutos autoportantes para a distribuição de ar em ventilação e climatização. | 1.05 | 91.02 | 95.57
mo013 |  | h |  | Montador de dutos de chapa metálica. | 0.575 | 40.91 | 23.52
mo084 |  | h |  | Ajudante de montador de dutos de chapa metálica. | 0.575 | 30.23 | 17.38
|  | % |  | Custos diretos complementares | 2 | 150.12 | 3
Custo de manutenção decenal: R$ 26,03 nos primeiros 10 anos. | [5 empty] | Total: | 153.12