## Folha 1
ICR020 | m² |  | Duto de chapa galvanizada.
Rede de dutos de distribuição de ar para climatização, constituída por dutos de chapa galvanizada de 0,8 mm de espessura e juntas transversais com abraçadeira tipo Metu e vedada com massa resistente a altas temperaturas. Incluindo embocaduras, derivações, acessórios de montagem, elementos de fixação e peças especiais.
Insumo |  | Un |  | Descrição | Rend. | Preço unitário | Preço Insumo
mt42con115m |  | Un |  | Repercussão, por m², de material auxiliar para fixação à obra de dutos autoportantes para a distribuição de ar em ventilação e climatização. | 1 | 11.91 | 11.91
mt42con110m |  | m² |  | Chapa galvanizada de 0,8 mm de espessura, e juntas transversais com abraçadeira tipo Metu e vedada com massa resistente a altas temperaturas, para a formação de dutos autoportantes para a distribuição de ar em ventilação e climatização. | 1.05 | 79.36 | 83.33
mo013 |  | h |  | Montador de dutos de chapa metálica. | 0.47 | 40.91 | 19.23
mo084 |  | h |  | Ajudante de montador de dutos de chapa metálica. | 0.47 | 30.23 | 14.21
|  | % |  | Custos diretos complementares | 2 | 128.68 | 2.57
Custo de manutenção decenal: R$ 22,31 nos primeiros 10 anos. | [5 empty] | Total: | 131.25