## Folha 1
ICR020 | m² |  | Duto de chapa galvanizada.
Rede de dutos de distribuição de ar para climatização, constituída por dutos de chapa galvanizada de 1,0 mm de espessura e juntas transversais com abraçadeira tipo Metu e vedada com massa resistente a altas temperaturas. Incluindo embocaduras, derivações, acessórios de montagem, elementos de fixação e peças especiais.
Insumo |  | Un |  | Descrição | Rend. | Preço unitário | Preço Insumo
mt42con115o |  | Un |  | Repercussão, por m², de material auxiliar para fixação à obra de dutos autoportantes para a distribuição de ar em ventilação e climatização. | 1 | 12.48 | 12.48
mt42con110o |  | m² |  | Chapa galvanizada de 1 mm de espessura, e juntas transversais com abraçadeira tipo Metu e vedada com massa resistente a altas temperaturas, para a formação de dutos autoportantes para a distribuição de ar em ventilação e climatização. | 1.05 | 83.24 | 87.4
mo013 |  | h |  | Montador de dutos de chapa metálica. | 0.523 | 40.91 | 21.4
mo084 |  | h |  | Ajudante de montador de dutos de chapa metálica. | 0.523 | 30.23 | 15.81
|  | % |  | Custos diretos complementares | 2 | 137.09 | 2.74
Custo de manutenção decenal: R$ 23,77 nos primeiros 10 anos. | [5 empty] | Total: | 139.83