## Folha 1
ICR008 | Un |  | Extrator eólico.
Extrator eólico, de alumínio (Dureza H-24) resistente à corrosão, de 250 mm de diâmetro nominal de entrada, de 440 mm de diâmetro e 420 mm de altura, resistência ao vento até 120 km/h, composto por chapéu giratório de alumínio, estrutura de aço galvanizado, rolamentos de aço inoxidável e mola amortecedora de aço inoxidável, com sistema de fixação de componentes com rebites de alumínio. Inclusive elementos de fixação.
Insumo |  | Un |  | Descrição | Rend. | Preço unitário | Preço Insumo
mt42ecc010a |  | Un |  | Extrator eólico, de alumínio (Dureza H-24) resistente à corrosão, de 250 mm de diâmetro nominal de entrada, de 440 mm de diâmetro e 420 mm de altura, resistência ao vento até 120 km/h, composto por chapéu giratório de alumínio, estrutura de aço galvanizado, rolamentos de aço inoxidável e mola amortecedora de aço inoxidável, com sistema de fixação de componentes com rebites de alumínio, com elementos de fixação. | 1 | 1396.64 | 1396.64
mo011 |  | h |  | Montador. | 0.172 | 40.91 | 7.04
mo080 |  | h |  | Ajudante de montador. | 0.086 | 30.23 | 2.6
|  | % |  | Custos diretos complementares | 2 | 1406.28 | 28.13
Custo de manutenção decenal: R$ 674,17 nos primeiros 10 anos. | [5 empty] | Total: | 1434.41