## Folha 1
ICS055 | Un | Reservatório com permutador de permutação dupla, para produção de água quente
Reservatório para produção de água quente, de aço inoxidável, de solo, com permutador de duas serpentinas, de 490 l, eficiência energética classe D, 710 mm de diâmetro e 1910 mm de altura, sem necessidade de ânodo para proteção contra a corrosão, temperatura máxima de acumulação 85°C, pressão máxima de acumulação 6 bar, pressão máxima no circuito primário 6 bar. Inclusive registros, elementos de montagem e acessórios necessários para o seu correto funcionamento.
Insumo |  | Un | Descrição | Rend. | Preço unitário | Preço Insumo
mt38csg015j |  | Un | Reservatório para produção de água quente, de aço inoxidável, de solo, com permutador de duas serpentinas, de 490 l, eficiência energética classe D, 710 mm de diâmetro e 1910 mm de altura, sem necessidade de ânodo para proteção contra a corrosão, temperatura máxima de acumulação 85°C, pressão máxima de acumulação 6 bar, pressão máxima no circuito primário 6 bar. | 1 | 22363.6 | 22363.6
mt37sve010d |  | Un | Registro de esfera de latão niquelado para enroscar de 1". | 6 | 36.28 | 217.68
mt38www011 |  | Un | Material auxiliar para instalações de água quente | 1 | 9.71 | 9.71
mo004 |  | h | Montador de instalações de calefação. | 1.568 | 40.91 | 64.15
mo103 |  | h | Ajudante de montador de instalações de calefação. | 1.568 | 30.78 | 48.26
|  | % | Custos diretos complementares | 2 | 22703.4 | 454.07
Custo de manutenção decenal: R$ 4.863,08 nos primeiros 10 anos. |  |  |  |  | Total: | 23157.5