## Folha 1
ICS030 | Un | Coletor de distribuição de água.
Coletor de distribuição de água formado por tubo de aço-carbono preto estirado sem solda, de 3" DN 80 mm de diâmetro e 4 mm de espessura, de 2 m de comprimento, com 1 ligação de entrada e 4 ligações de saída, com prancha isolante flexível de espuma elastomérica, à base de borracha sintética flexível, de estrutura celular fechada, com um elevado fator de resistência à difusão do vapor de água, de 50 mm de espessura. Inclusive manômetro, termômetros, ancoragens, suportes de tubulações isolados, acessórios e peças especiais para ligações.
Insumo |  | Un | Descrição | Rend. | Preço unitário | Preço Insumo
mt08tan330j |  | Un | Material auxiliar para montagem e fixação das tubulações de aço, de 3" DN 80 mm. | 2 | 5.72 | 11.44
mt08tan020ik |  | m | Tubo de aço-carbono preto estirado sem solda, de 3" DN 80 mm de diâmetro e 4 mm de espessura, com o preço incrementado em 50% relativamente a acessórios e peças especiais. | 2 | 51.65 | 103.3
mt17coe010j |  | m² | Prancha isolante flexível de espuma elastomérica, à base de borracha sintética flexível, de estrutura celular fechada, com um elevado fator de resistência à difusão do vapor de água, de 50 mm de espessura. | 0.664 | 976.93 | 648.68
mt17coe110 |  | l | Cola para manga isolante elastomérica. | 3 | 141.69 | 425.07
mt42www040 |  | Un | Manômetro com banho de glicerina e diâmetro de esfera de 100 mm, com tomada vertical, para montagem roscado de 1/2", escala de pressão de 0 a 5 bar. | 1 | 322.66 | 322.66
mt42www050 |  | Un | Termômetro bimetálico, diâmetro de esfera de 100 mm, com tomada vertical, com bainha de 1/2", escala de temperatura de 0 a 120°C. | 5 | 407.71 | 2038.55
mo004 |  | h | Montador de instalações de calefação. | 0.669 | 42.82 | 28.65
mo103 |  | h | Ajudante de montador de instalações de calefação. | 0.669 | 32.08 | 21.46
|  | % | Custos diretos complementares | 2 | 3599.81 | 72
Custo de manutenção decenal: R$ 293,74 nos primeiros 10 anos. |  |  |  |  | Total: | 3671.81