## Folha 1
IDB020 | Un |  | Barreira infravermelha para exterior.
Barreira de infravermelhos para exterior, formada por emissor e receptor, com alcance máximo de 60 m, com tecnologia óptica, 2 feixes, elevado nível de sensibilidade, regulação do tempo de interrupção do feixe, alinhamento óptico simples e proteção anti-desmontagem, com postes de fixação de 1,5 m de altura.
Insumo |  | Un |  | Descrição | Rend. | Preço unitário | Preço Insumo
mt41ing020a |  | Un |  | Barreira de infravermelhos para exterior, formada por emissor e receptor, com alcance máximo de 60 m, com tecnologia óptica, 2 feixes, elevado nível de sensibilidade, regulação do tempo de interrupção do feixe, alinhamento óptico simples e proteção anti-desmontagem. | 1 | 941.93 | 941.93
mt41ing031 |  | Un |  | Postes de fixação de aço galvanizado para barreira de infravermelhos ou de microondas, de 1,5 m de altura. | 2 | 922.09 | 1844.18
mo006 |  | h |  | Instalador de redes e equipamentos de detecção e segurança. | 0.47 | 40.91 | 19.23
mo105 |  | h |  | Ajudante de instalador de redes e equipamentos de detecção e segurança. | 0.47 | 30.78 | 14.47
|  | % |  | Custos diretos complementares | 2 | 2819.81 | 56.4
Custo de manutenção decenal: R$ 1.006,67 nos primeiros 10 anos. | [5 empty] | Total: | 2876.21