## Folha 1
IDC010 | m |  | Manga para cabos.
Manga blindada para cabos de 6x0,22+2x0,75 mm², livre de halogéneos, reação ao fogo classe Dca segundo NP EN 50575.
Insumo |  | Un |  | Descrição | Rend. | Preço unitário | Preço Insumo
mt41ing050v |  | m |  | Manga blindada para cabos de 6x0,22+2x0,75 mm², livre de halogéneos, reação ao fogo classe Dca segundo NP EN 50575. | 1 | 3.26 | 3.26
mo006 |  | h |  | Instalador de redes e equipamentos de detecção e segurança. | 0.016 | 42.82 | 0.69
mo105 |  | h |  | Ajudante de instalador de redes e equipamentos de detecção e segurança. | 0.016 | 32.08 | 0.51
|  | % |  | Custos diretos complementares | 2 | 4.46 | 0.09
Custo de manutenção decenal: R$ 0,95 nos primeiros 10 anos. | [5 empty] | Total: | 4.55