## Folha 1
IDE010 | Un |  | Detector de vibração, eletrônico.
Detector de vibração eletrônico, com controle automático de sensibilidade, indicação do nível de vibração, medidor de impulsos, discriminação de falsos alarmes e memória de alarme, contato normalmente encerrado, sensibilidade regulável, possibilidade de ligação até três detectores escravos e proteção anti-abertura. Instalação em porta ou janela. Inclusive elementos de fixação.
Insumo |  | Un |  | Descrição | Rend. | Preço unitário | Preço Insumo
mt41ing090 |  | Un |  | Detector de vibração eletrônico, com controle automático de sensibilidade, indicação do nível de vibração, medidor de impulsos, discriminação de falsos alarmes e memória de alarme, contato normalmente encerrado, sensibilidade regulável, possibilidade de ligação até três detectores escravos e proteção anti-abertura, para instalar em portas e janelas. Inclusive elementos de fixação | 1 | 681.83 | 681.83
mo006 |  | h |  | Instalador de redes e equipamentos de detecção e segurança. | 0.209 | 40.91 | 8.55
mo105 |  | h |  | Ajudante de instalador de redes e equipamentos de detecção e segurança. | 0.209 | 30.78 | 6.43
|  | % |  | Custos diretos complementares | 2 | 696.81 | 13.94
Custo de manutenção decenal: R$ 206,12 nos primeiros 10 anos. | [5 empty] | Total: | 710.75