## Folha 1
IDE030 | Un |  | Sensor de vibração, mecânico.
Sensor de vibração mecânico, com possibilidade de funcionamento de forma independente ou como escravo conjuntamente com um detector de vibração eletrônico. Instalação em porta ou janela. Inclusive elementos de fixação.
Insumo |  | Un |  | Descrição | Rend. | Preço unitário | Preço Insumo
mt41ing130 |  | Un |  | Sensor de vibração mecânico, com possibilidade de funcionamento de forma independente ou como escravo conjuntamente com um detector de vibração eletrônico, para instalar em portas e janelas. Inclusive elementos de fixação. | 1 | 318.98 | 318.98
mo006 |  | h |  | Instalador de redes e equipamentos de detecção e segurança. | 0.209 | 40.91 | 8.55
mo105 |  | h |  | Ajudante de instalador de redes e equipamentos de detecção e segurança. | 0.209 | 30.78 | 6.43
|  | % |  | Custos diretos complementares | 2 | 333.96 | 6.68
Custo de manutenção decenal: R$ 98,79 nos primeiros 10 anos. | [5 empty] | Total: | 340.64