## Folha 1
IDI100 | Un |  | Detector de inundação, autônomo.
Detector de inundação, autônomo, para alimentação a 230 V, de 130x70x50 mm, com carcaça de ABS, leds que indicam o estado de funcionamento, sinal óptico intermitente em caso de alarme, relé com contatos livres de tensão, com possibilidade de ligar até 3 sondas de detecção de fugas de água. Inclusive elementos de fixação. O preço não inclui a sonda de detecção de fugas de água.
Insumo |  | Un |  | Descrição | Rend. | Preço unitário | Preço Insumo
mt41die150a |  | Un |  | Detector de inundação, autônomo, para alimentação a 230 V, de 130x70x50 mm, com carcaça de ABS, leds que indicam o estado de funcionamento, sinal óptico intermitente em caso de alarme, relé com contatos livres de tensão, com possibilidade de ligar até 3 sondas de detecção de fugas de água, com elementos de fixação. | 1 | 298.01 | 298.01
mo006 |  | h |  | Instalador de redes e equipamentos de detecção e segurança. | 0.209 | 40.91 | 8.55
mo105 |  | h |  | Ajudante de instalador de redes e equipamentos de detecção e segurança. | 0.209 | 30.78 | 6.43
|  | % |  | Custos diretos complementares | 2 | 312.99 | 6.26
Custo de manutenção decenal: R$ 98,01 nos primeiros 10 anos. | [5 empty] | Total: | 319.25