## Folha 1
IDN010 | Un | Bateria.
Bateria recarregável de chumbo-ácido de 12 V e 7 Ah, de 151x91x65 mm.
Insumo |  |  | Un | Descrição | Rend. | Preço unitário | Preço Insumo
mt41ing120d |  |  | Un | Bateria recarregável de chumbo-ácido de 12 V e 7 Ah, de 151x91x65 mm. | 1 | 162.4 | 162.4
mo006 |  |  | h | Instalador de redes e equipamentos de detecção e segurança. | 0.021 | 40.91 | 0.86
mo105 |  |  | h | Ajudante de instalador de redes e equipamentos de detecção e segurança. | 0.021 | 30.78 | 0.65
|  |  | % | Custos diretos complementares | 2 | 163.91 | 3.28
Custo de manutenção decenal: R$ 501,57 nos primeiros 10 anos. | [5 empty] | Total: | 167.19