## Folha 1
IEA010 | Un | Sistema de alimentação ininterrupta (SAI).
Sistema de alimentação ininterrupta On-Line, de 2 kVA de potência, para alimentação monofásica, composto por rectificador de corrente e carregador de bateria, bateria, inversor estático eletrônico, bypass e interruptor paralelo. Inclusive acessórios necessários para a sua correta instalação.
Insumo |  | Un | Descrição | Rend. | Preço unitário | Preço Insumo
mt35sai010Am |  | Un | Sistema de alimentação ininterrupta On-Line, de 2 kVA de potência, para alimentação monofásica, composto por rectificador de corrente e carregador de bateria, bateria, inversor estático eletrônico, bypass e interruptor paralelo. | 1 | 10913.4 | 10913.4
mo003 |  | h | Eletricista. | 1.045 | 40.91 | 42.75
mo102 |  | h | Ajudante de eletricista. | 1.045 | 30.78 | 32.17
|  | % | Custos diretos complementares | 2 | 10988.32 | 219.77
Custo de manutenção decenal: R$ 7.285,23 nos primeiros 10 anos. |  |  |  |  | Total: | 11208.09