## Folha 1
IEF008 | m | Pente anti-pássaros para proteção dos módulos solares fotovoltaicos.
Pente anti-pássaros, de polietileno de alta densidade (PEAD/HDPE), de 125 mm de altura, cor preto, com alta resistência a agentes atmosféricos e aos raios UV, para proteção dos módulos solares fotovoltaicos. Inclusive elementos de fixação.
Insumo |  | Un | Descrição | Rend. | Preço unitário | Preço Insumo
mt41avm010a |  | m | Pente anti-pássaros, de polietileno de alta densidade (PEAD/HDPE), de 125 mm de altura, cor preto, com alta resistência a agentes atmosféricos e aos raios UV, fornecido em barras de 0,5 m de comprimento, para proteção dos módulos solares fotovoltaicos, com elementos de fixação. | 1.1 | 53.26 | 58.59
mo003 |  | h | Eletricista. | 0.084 | 40.91 | 3.44
|  | % | Custos diretos complementares | 2 | 62.03 | 1.24
Custo de manutenção decenal: R$ 6,96 nos primeiros 10 anos. |  |  |  |  | Total: | 63.27