## Folha 1
IEM015 | Un |  | Caixa saliente para mecanismo.
Caixa universal de 2 elementos, de plástico ABS auto-extinguível, livre de halogéneos, de 163x92x42 mm, cor branca, com graus de proteção IP30 e IK07, segundo IEC 60439. Instalação saliente. Inclusive parafusos de fixação ao paramento.
Insumo |  | Un |  | Descrição | Rend. | Preço unitário | Preço Insumo
mt33cmg030e |  | Un |  | Caixa universal saliente de 2 elementos, de plástico ABS auto-extinguível, livre de halogéneos, de 163x92x42 mm, cor branca, com graus de proteção IP30 e IK07, segundo IEC 60439, inclusive parafusos de fixação ao paramento e parafusos de fixação dos mecanismos. | 1 | 19.96 | 19.96
mo003 |  | h |  | Eletricista. | 0.105 | 40.91 | 4.3
|  | % |  | Custos diretos complementares | 2 | 24.26 | 0.49
Custo de manutenção decenal: R$ 1,24 nos primeiros 10 anos. | [5 empty] | Total: | 24.75