## Folha 1
IEM120 | Un |  | Sensor de presença, embutido.
Sensor de presença, gama básica formado por mecanismo de comutação para automatização do sistema de iluminação e sensor de presença de material termoplástico cor branca acabamento brilhante. Instalação embutida. O preço não inclui a caixa para mecanismo embutido nem o espelho.
Insumo |  | Un |  | Descrição | Rend. | Preço unitário | Preço Insumo
mt34gir090a |  | Un |  | Mecanismo de comutação para automatização do sistema de iluminação, tensão de alimentação 230 V, para embutir. | 1 | 564.42 | 564.42
mt34gir091ab |  | Un |  | Sensor de presença de material termoplástico cor branca acabamento brilhante, regulável em sensibilidade lumínica, ângulo de detecção de 180° com alcance frontal de 32 m e lateral de 19 m, e altura máxima de instalação 1,1 m. | 1 | 464.77 | 464.77
mo003 |  | h |  | Eletricista. | 0.157 | 40.91 | 6.42
|  | % |  | Custos diretos complementares | 2 | 1035.61 | 20.71
Custo de manutenção decenal: R$ 52,82 nos primeiros 10 anos. | [5 empty] | Total: | 1056.32