## Folha 1
IEM142 | Un |  | Termostato de ambiente, embutido, anti-vandalismo.
Termostato de ambiente, anti-vandalismo, com grau de proteção IP44, gama média formado por termostato de ambiente de material termoplástico cor branca acabamento brilhante com display digital, sonda de temperatura de piso de 6 mm de diâmetro cor preto com 4 m de cabo e espelho adaptador com tampa abatível transparente de material termoplástico cor branca acabamento brilhante, com grau de proteção IP40. Instalação embutida. O preço não inclui a caixa para mecanismo embutido nem o espelho.
Insumo |  | Un |  | Descrição | Rend. | Preço unitário | Preço Insumo
mt42gir092ab |  | Un |  | Termostato de ambiente de material termoplástico cor branca acabamento brilhante com display digital, com relógio programador com modificação automática de horário verão/inverno, programador horário até 32 pontos de comutação e 3 modos de funcionamento (poupança de energia, Party e férias), tensão de alimentação 230 V, para embutir. | 1 | 1429.84 | 1429.84
mt42gir095a |  | Un |  | Sonda de temperatura de piso de 6 mm de diâmetro cor preto com 4 m de cabo, para ligação com termostato de ambiente. | 1 | 147.11 | 147.11
mt42gir893b |  | Un |  | Espelho adaptador com tampa abatível transparente de material termoplástico cor branca acabamento brilhante, com grau de proteção IP40, com resistência aos raios UV e à intempérie. | 1 | 129.87 | 129.87
mo003 |  | h |  | Eletricista. | 0.251 | 40.91 | 10.27
|  | % |  | Custos diretos complementares | 2 | 1717.09 | 34.34
Custo de manutenção decenal: R$ 87,57 nos primeiros 10 anos. | [5 empty] | Total: | 1751.43