## Folha 1
IEM142 | Un |  | Termostato de ambiente, embutido, anti-vandalismo.
Termostato de ambiente, anti-vandalismo, com grau de proteção IP44, gama média formado por termostato de ambiente de material termoplástico cor branca acabamento brilhante com display digital, espelho adaptador com tampa abatível transparente de material termoplástico cor branca acabamento brilhante, com grau de proteção IP40 e espelho anti-vandalismo, para um elemento de material termoplástico cor branca acabamento brilhante, com junta de estanqueidade grau de proteção IP44. Instalação embutida. O preço não inclui a caixa para mecanismo embutido.
Insumo |  | Un |  | Descrição | Rend. | Preço unitário | Preço Insumo
mt42gir092ab |  | Un |  | Termostato de ambiente de material termoplástico cor branca acabamento brilhante com display digital, com relógio programador com modificação automática de horário verão/inverno, programador horário até 32 pontos de comutação e 3 modos de funcionamento (poupança de energia, Party e férias), tensão de alimentação 230 V, para embutir. | 1 | 1429.84 | 1429.84
mt42gir893b |  | Un |  | Espelho adaptador com tampa abatível transparente de material termoplástico cor branca acabamento brilhante, com grau de proteção IP40, com resistência aos raios UV e à intempérie. | 1 | 129.87 | 129.87
mt33gir801ab |  | Un |  | Espelho anti-vandalismo, para um elemento de material termoplástico cor branca acabamento brilhante, com junta de estanqueidade grau de proteção IP44, de montagem fácil (sem ferramentas) e desmontagem com desaparafusadora Torx T9 ou T10. | 1 | 80.18 | 80.18
mo003 |  | h |  | Eletricista. | 0.24 | 40.91 | 9.82
|  | % |  | Custos diretos complementares | 2 | 1649.71 | 32.99
Custo de manutenção decenal: R$ 84,14 nos primeiros 10 anos. | [5 empty] | Total: | 1682.7