## Folha 1
IEM010 | Un |  | Caixa para mecanismo, embutida.
Caixa universal de 1 elemento, de plástico ABS auto-extinguível, livre de halogéneos, encaixável pelos quatro lados, de 70x70x42 mm, com graus de proteção IP30 e IK07, segundo IEC 60439. Instalação embutida. O preço não inclui os trabalhos auxiliares de pedreiro.
Insumo |  | Un |  | Descrição | Rend. | Preço unitário | Preço Insumo
mt33cmg010a |  | Un |  | Caixa universal para embutir de 1 elemento, de plástico ABS auto-extinguível, livre de halogéneos, encaixável pelos quatro lados, de 70x70x42 mm, com graus de proteção IP30 e IK07, segundo IEC 60439, inclusive parafusos de fixação do mecanismo. | 1 | 2.46 | 2.46
mo003 |  | h |  | Eletricista. | 0.052 | 40.91 | 2.13
|  | % |  | Custos diretos complementares | 2 | 4.59 | 0.09
Custo de manutenção decenal: R$ 0,23 nos primeiros 10 anos. | [5 empty] | Total: | 4.68