## Folha 1
IEM070 | Un | Base porta-fusível embutida.
Base porta-fusível para fusíveis cilíndricos de 8,5x31,5 mm, unipolar (1P), de dois módulos, gama básica, intensidade máxima 16 A, tensão atribuída 380 V, com fusível cilíndrico, curva gG, intensidade nominal 2 A, poder de corte 100 kA, tamanho 8,5x31,5 mm, tampa, de cor branca e espelho para um elemento, de cor branca. Instalação embutida. O preço não inclui a caixa para mecanismo embutido.
Insumo |  |  | Un | Descrição | Rend. | Preço unitário | Preço Insumo
mt33gbg750a |  |  | Un | Base porta-fusível para fusíveis cilíndricos de 8,5x31,5 mm, unipolar (1P), para embutir, gama básica, intensidade máxima 16 A, tensão atribuída 380 V. | 1 | 33.52 | 33.52
mt35amc800aaa |  |  | Un | Fusível cilíndrico, curva gG, intensidade nominal 2 A, poder de corte 100 kA, tamanho 8,5x31,5 mm. | 1 | 4.44 | 4.44
mt33gbg755a |  |  | Un | Tampa para base para fusíveis cilíndricos, gama básica, de cor branca. | 1 | 17.93 | 17.93
mt33gbg950a |  |  | Un | Espelho para um elemento, gama básica, de cor branca. | 1 | 13 | 13
mo003 |  |  | h | Eletricista. | 0.199 | 40.91 | 8.14
|  |  | % | Custos diretos complementares | 2 | 77.03 | 1.54
Custo de manutenção decenal: R$ 3,93 nos primeiros 10 anos. | [5 empty] | Total: | 78.57