## Folha 1
IEM080 | Un |  | Saída de cabos embutida.
Saída de cabos, gama básica, com bornes duplos para 4 condutores de até 2,5 mm² de seção, tensão nominal 400 V e abraçadeira de fixação, com tampa, de cor branca e espelho para um elemento, de cor branca. Instalação embutida. O preço não inclui a caixa para mecanismo embutido.
Insumo |  | Un |  | Descrição | Rend. | Preço unitário | Preço Insumo
mt33gbg820a |  | Un |  | Saída de cabos, para embutir, gama básica, com bornes duplos para 4 condutores de até 2,5 mm² de seção, tensão nominal 400 V e abraçadeira de fixação. | 1 | 51.71 | 51.71
mt33gbg825a |  | Un |  | Tampa para saída de cabos, gama básica, de cor branca. | 1 | 13.31 | 13.31
mt33gbg950a |  | Un |  | Espelho para um elemento, gama básica, de cor branca. | 1 | 13 | 13
mo003 |  | h |  | Eletricista. | 0.146 | 40.91 | 5.97
|  | % |  | Custos diretos complementares | 2 | 83.99 | 1.68
Custo de manutenção decenal: R$ 4,28 nos primeiros 10 anos. | [5 empty] | Total: | 85.67