## Folha 1
IEM100 | Un |  | Regulador eletrônico de tensão, embutido.
Regulador eletrônico de tensão com comando rotativo, gama básica, com tampa e botão, de cor branca e espelho para um elemento, de cor branca. Instalação embutida. O preço não inclui a caixa para mecanismo embutido.
Insumo |  | Un |  | Descrição | Rend. | Preço unitário | Preço Insumo
mt33gbg250a |  | Un |  | Regulador eletrônico de tensão com comando rotativo, para embutir, gama básica, de 230 V de tensão de alimentação, para lâmpadas LED, de 2 a 400 W de potência total instalada, lâmpadas incandescentes ou halógenas, de 40 a 500 W de potência total instalada, lâmpadas halógenas de baixa voltagem com transformador electromagnético, de 40 a 500 VA de potência total instalada e lâmpadas halógenas de baixa voltagem com transformador eletrônico de 40 a 300 VA de potência total instalada, com fusível de proteção de 2,5 A de intensidade nominal, segundo EN 60669. | 1 | 743.88 | 743.88
mt33gbg255a |  | Un |  | Tampa e botão, para regulador eletrônico de tensão com comando rotativo, gama básica, de cor branca. | 1 | 25.66 | 25.66
mt33gbg950a |  | Un |  | Espelho para um elemento, gama básica, de cor branca. | 1 | 14.46 | 14.46
mo003 |  | h |  | Eletricista. | 0.199 | 42.82 | 8.52
|  | % |  | Custos diretos complementares | 2 | 792.52 | 15.85
Custo de manutenção decenal: R$ 40,42 nos primeiros 10 anos. | [5 empty] | Total: | 808.37