## Folha 1
IEM122 | Un |  | Sensor de presença, embutido, anti-vandalismo.
Sensor de presença, anti-vandalismo, com grau de proteção IP44, gama média formado por mecanismo de comutação para automatização do sistema de iluminação, sensor de presença, anti-vandalismo, de material termoplástico cor branca acabamento brilhante, com grau de proteção IP40 e espelho anti-vandalismo, para um elemento de material termoplástico cor branca acabamento brilhante, com junta de estanqueidade grau de proteção IP44. Instalação embutida. O preço não inclui a caixa para mecanismo embutido.
Insumo |  | Un |  | Descrição | Rend. | Preço unitário | Preço Insumo
mt34gir090a |  | Un |  | Mecanismo de comutação para automatização do sistema de iluminação, tensão de alimentação 230 V, para embutir. | 1 | 564.42 | 564.42
mt34gir891b |  | Un |  | Sensor de presença, anti-vandalismo, de material termoplástico cor branca acabamento brilhante, com grau de proteção IP40, regulável em sensibilidade lumínica, ângulo de detecção de 180° com alcance frontal de 32 m e lateral de 19 m, e altura máxima de instalação 1,1 m, com resistência aos raios UV e à intempérie. | 1 | 554.81 | 554.81
mt33gir801ab |  | Un |  | Espelho anti-vandalismo, para um elemento de material termoplástico cor branca acabamento brilhante, com junta de estanqueidade grau de proteção IP44, de montagem fácil (sem ferramentas) e desmontagem com desaparafusadora Torx T9 ou T10. | 1 | 80.18 | 80.18
mo003 |  | h |  | Eletricista. | 0.199 | 40.91 | 8.14
|  | % |  | Custos diretos complementares | 2 | 1207.55 | 24.15
Custo de manutenção decenal: R$ 61,59 nos primeiros 10 anos. | [5 empty] | Total: | 1231.7